## Foglio1
CALCOLO SALINITA' E CONDUCIBILITA'
Data
Cliente
Tipo di acqua
Tipo di sale | mg/l | CaCO3 | meq/l
Calcio Ca++ | 0 | 0 | 1e-08
Magnesio Mg++ | 0 | 0 | 1e-08
Sodio Na+ | 0 | 0 | 1e-08
Potassio K+ | 0 | 0 | 0
Ammoniaca NH4+ | 0 | 0 | 0
Ferro Fe++ | 0 | 0 | 0
Manganese Mn++ | 0 | 0 | 0
Bario Ba++ | 0 | 0 | 0
Sronzio Sr++ | 0 | 0 | 0
Carbonati CO3-- | 0 | 0 | 0
Bicarbonati HCO3- | 0 | 0 | 0
Cloruri Cl- | 0 | 0 | 0
Solfati SO4- | 0 | 0 | 0
Nitrati NO3- | 0 | 0 | 0
Floruri F- | 0 | 0 | 0
Acido H+ | 0
Idrossido OH- | 0
Fosfati PO4 | 0
Fosfati HPO4 | 0
Cadmio Cd++ | 0 | 0 | 0
Cromo Cr+++ | 0 | 0 | 0
Nichel Ni++ | 0 | 0 | 0
Piombo Pb++ | 0 | 0 | 0
Rame Cu++ | 0 | 0 | 0
Stagno Sn++ | 0 | 0 | 0
Zinco Zn++ | 0 | 0 | 0
Silice SiO2 | 0 | 0 | 0
Anitrode carbonica CO2 | 0 | 0 | 0
TOTALE SALINITA' | 0
TOTALE CATIONI |  | 0 | 3e-08
TOTALE ANIONI |  | 0 | 0
TOT. DUREZZA F° | 0 | µS a 20 °C | 0
|  | SAR | 8.165e-05
| Mg/l KMnO4 | mg/l O2 | mg/l TOC
Organico | 0 | 0 | 0

## Foglio3 (hidden)
μS CO2 a 25 C°
[11 empty] | 0 | mg/l
[11 empty] | 0.09 | 0.01
[5 empty] | 3266 ppm | soluzione usata |  |  |  |  | 0.12 | 0.02
[11 empty] | 0.19 | 0.04
[11 empty] | 0.21 | 0.05
temperatura 21 °C | ppm Cl- | ppm Na+ | peso | uS prova 2° | uS prova 1° | valori senza uS iniziali prova2 | risultato proporzionale |  | proporzione |  | 0.26 | 0.07
| 0 | 0 | 0 | 5 | 7 | [5 empty] | 0.28 | 0.08
| 3.266 | 2.1164 | 5.3824 | 14 | 16.1 | 9 |  |  |  |  | 0.3 | 0.09
| 6.53 | 4.2314 | 10.7614 | 23 | 26.1 | 18 | 17.9945 |  | 0.8 |  | 0.32 | 0.1
| 9.8 | 6.3504 | 16.1504 |  | 35.2 |  | 27.0055 |  |  | 0.8 | 0.48 | 0.2
| 13.06 | 8.4629 | 21.5229 |  | 44.3 |  | 35.989 |  |  | 0.78 | 0.61 | 0.3
| 16.33 | 10.5818 | 26.9118 |  | 53.9 |  | 45 |  |  | 0.81 | 0.71 | 0.4
| 32.66 | 21.1637 | 53.8237 | 97.7 | 126 | 92.7 | 90 |  | 0.805 |  | 0.81 | 0.5
| 65.32 | 42.3274 | 107.6474 | 183 | 223 | 178 | 180 |  | 0.8 |  | 0.89 | 0.6
| 130.64 | 84.6547 | 215.2947 | 375 | 450 | 370 | 360 |  | 0.8 |  | 0.97 | 0.7
| 163 | 105.624 | 268.624 | 461 |  | 456 | 449.3109 |  | 0.8 |  | 1.04 | 0.8
| 326.6 | 211.6368 | 538.2368 | 873 | 950 | 868 | 900 |  | 0.755 |  | 1.11 | 0.9
| 653.2 | 423.2736 | 1076.4736 |  | 1868 |  | 1800 |  |  | 0.8 | 1.17 | 1
| 1633 | 1058.184 | 2691.184 | 4410 | 4470 | 4405 | 4500 |  | 0.76 |  | 1.69 | 2
| 2556 | 1656.288 | 4212.288 | 6440 |  | 6435 | 7043.4783 |  | 0.71 |  | 2.12 | 3
| 3266 | 2116.368 | 5382.368 | 8460 | 8460 | 8455 | 9000 |  | 0.725 |  | 2.46 | 4
| 4260 | 2760.48 | 7020.48 | 10640 |  | 10635 | 11739.1304 |  | 0.7 |  | 3.59 | 8
| 5964 | 3864.672 | 9828.672 | 14510 |  | 14505 | 16434.7826 |  | 0.68 |  | 4.55 | 12
| 8520 | 5520.96 | 14040.96 | 19900 |  | 19895 | 23478.2609 |  | 0.66 |  | 5.24 | 16
[11 empty] | 7.65 | 32
[11 empty] | 9.12 | 48
| μS x 1 mg/l | μS x mg/l |  | Solfati | uS | [5 empty] | 11.17 | 64
|  |  |  | 0-50 | 1.67 | [5 empty] | 12.8 | 96
Calcio Ca++ | 2.97 | 0 |  | 51-100 ppm | 1.4 | [5 empty] | 16.3 | 128
Magnesio Mg++ | 4.34 | 0 |  | 101-200 ppm | 1.25 |  |  | Quoantità solfati
Sodio Na+ | 2.17 | 0 |  | 200-300 ppm | 1.1 |  |  | 0 |  |  | CO2
Potassio K+ | 1.88 | 0 |  | 301-500 ppm | 1.05 |  |  | Solfati proporzione |  |  | 0
Ammoniaca NH4+ | 4.08 | 0 |  | 501-1000 ppm | 1 |  |  | 0
Ferro Fe++ | 1.91 | 0 |  | 1001-2000 ppm | 0.98
Manganese Mn++ |  | 0 |  | 2001-40000 ppm | 0.97
Bario Ba++ | 0.93 | 0
Sronzio Sr++ | 1.35 | 0 |  | Salinità
Carbonati CO3-- | 2.82 | 0 |  | 0-81 ppm | 0
Bicarbonati HCO3- | 0.73 | 0 | 0.73 | 81-150 ppm | 0 |  |  | Conducibilità uS
Cloruri Cl- | 2.15 | 0 |  | 151-300 ppm | 0 |  | Conducibilità uS | 0
Solfati SO4- | 1.67 |  |  | 350-600 ppm | 0 |  |  | somma uS CO2
Nitrati NO3- | 1.15 | 0 |  | 601-900 ppm | 0 |  | somma uS CO2 | 0
Floruri F- | 2.92 | 0 |  | 900-1200 ppm | 0 |  |  | 0
Acido H+ | 339.61 | 0 |  | 1201-1600 ppm | 0
Idrossido OH- | 11.66 | 0 |  | 1601-1500 ppm | 0
Fosfati PO4 | 2.22 | 0 |  | 2501-4000 ppm | 0
Fosfati HPO4 | 1.11 | 0 |  | 4001-6500 ppm | 0
Cadmio Cd++ |  |  |  | 6501-10000 ppm | 0
Cromo Cr+++ |  |  |  | 10001-20000 pppm | 0
Nichel Ni++ |  |  |  | 20001-40000 ppm | 0
Piombo Pb++
Rame Cu++
Stagno Sn++
Zinco Zn++
| TOTALE μS | 0